## Power_Area_Timing
Power | 1 Register Stage | [5 empty] | 2 Register Stages
units in mW | 500Mhz |  | 1000Mhz |  | 1250Mhz |  | 500Mhz |  | 1000Mhz |  | 1250Mhz
| Register | Comb | Register | Comb | Register | Comb | Register | Comb | Register | Comb | Register | Comb
Internal | 0.836 | 0.3581 | 1.6723 | 1.3846 | 2.0903 | 1.779 | 1.6294 | 0.2201 | 3.2588 | 0.5377 | 4.074 | 0.862
Switching | 0 | 0.2973 | 0 | 1.092 | 0 | 1.4353 | 0.022908 | 0.1809 | 0.044143 | 0.4286 | 0.057566 | 0.7121
Leakage | 1.03e-05 | 1.7151e-05 | 1.03e-05 | 3.9765e-05 | 1.03e-05 | 4.0906e-05 | 2.0599e-05 | 1.3026e-05 | 2.0599e-05 | 1.5633e-05 | 2.0607e-05 | 2.3162e-05
Total | 0.83601 | 0.65542 | 1.6723 | 2.4766 | 2.0903 | 3.2143 | 1.6523 | 0.40101 | 3.303 | 0.96632 | 4.1316 | 1.5741
Combined | 1.4914 |  | 4.149 |  | 5.3047 |  | 2.0533 |  | 4.2693 |  | 5.7057
Area
units in um^2
reg/comb | 679.47 | 1526.72 | 679.47 | 2123.089 | 679.47 | 2170.86 | 1358.95 | 1149.21 | 1358.95 | 1311.8975 | 1359.06 | 1578.369
Buf/Inv | 189.44 |  | 293.4 |  | 311.648 |  | 20.4 |  | 56.07 |  | 101.025
Total | 2395.63 |  | 3095.959 |  | 3161.978 |  | 2528.56 |  | 2726.9175 |  | 3038.454
Timing
units in ns
Violet/Met | Met |  | -0.243 |  | -0.341 |  | Met |  | Met |  | Met